## Sheet1
化学化工学院2022年度新增大型仪器设备（40万元以上）信息报送清单
序号 | 领用单位 | 国资编号 | 仪器设备名称 | 原值（元） | 英文名称 | 设备分类代码全称 | 设备来源 | 产地国别 | 生产制造商 | 入库日期 | 设备类型（通用/专用） | 规格/型号 | 主要技术指标 | 主要功能 | 学科领域 | 服务内容 | 对外开放共享规定（最多500字） | 校内/外收费标准 | 存放地 | 仪器负责人 | 联系电话（手机） | 电子邮箱 | 备注
1 | 化学化工学院 | 22A01425 | 全自动微孔物理吸附分析仪 | 519000 |  |  | 购置 |  |  | 2022-05-13 | 通用 | ASAP2020 Plus HD88 | [6 empty] | 西南大学化学化工学院垃圾站0201(化工学院垃圾站2层) | 张浩
2 | 化学化工学院 | 22A01426 | 全自动化学吸附仪 | 636000 |  |  | 购置 |  |  | 2022-05-13 | 通用 | AutoChem II 2920 | [6 empty] | 西南大学化学化工学院垃圾站0201(化工学院垃圾站2层) | 张浩
3 | 化学化工学院 | 22A01427 | 质谱分析仪 | 471000 |  |  | 购置 |  |  | 2022-05-13 | 通用 | Cirrus 3 | [6 empty] | 西南大学化学化工学院垃圾站0201(化工学院垃圾站2层) | 张浩
4 | 化学化工学院 | 22A01509 | 热重-红外联用系统 | 788000 |  |  | 购置 |  |  | 2022-05-16 | 通用 | TGA8000，Spectrum Frontier | 一）TGA 8000模块 2.1 进样方式：垂直式进样（天平上置） 2.2 温度范围：室温~1200 ℃ 2.3 可控温超微天平设计，天平灵敏度：0.1 μg *2.4 天平准确度：0.02% *2.5 天平精度：0.001% 2.6 最大样品容量：1300 mg 2.7 气体吹扫方式：自上往下，有效抑制泠凝气体污染吊丝 2.8 真空性能：10-5 Torr 2.9 样品盘：铂金，陶瓷等 2.10 升温速度：最快可达500 ℃/min 2.11 气体质量流量控制器：程控改变气体种类和流速（多阈值） 2.12拓展功能：可拓展与同一品牌FTIR、GC/MS进行联用，定性定量分析逸出气体产物，保证联用系统效果 2.13 软件：操作界面友好，能精确控制仪器升降温和等温，控制和记录气体流量，可进行失重、失重速率、起始反应温度、自动记录数据等所有控制分析功能，能够导入不同联用仪器的测试数据Frontier FTIR模块 二、Frontier FTIR模块 *1.1 波长范围：8300-350cm-1 1.2 光谱分辨率：优于0.4 cm-1 1.3 波数精度：优于0.008 cm-1 1.4 信噪比：50000：1（1分钟测试，4cm-1分辨率，DTGS检测器，峰峰值） 1.5 纵坐标线性度：≤0.05%T（ASTM1421方法，4cm-1光谱分辨率下对0.0%T的偏离） 1.6干涉仪：无动态错误的第五代迈克尔逊干涉仪系统，双动镜机械转动式设计，从根本消除标准干涉仪无法避免的动镜倾斜和切变的影响，无需使用动态调整装置校正。平行地面设计，无地心引力的影响，无三维空间垂直分布问题。 *1.7 红外光源：恒温高效黑体空腔光源，温度低（1000K），能量高，长寿命，按ASTM 0法测定，能量比E4000/Emax&gt;70%。 *1.8检测器：恒温快速恢复FR-DTGS检测器和液氮制冷的MCT检测器（中带） 1.9具有强大的联机功能，可实现与红外图像、红外显微镜、热失重分析仪及气相色谱等仪器的连接。 *1.10自动实时扣除空气中H2O和CO2干扰背景，即背景可扣除H2O和CO2。 *1.11检测中能够实时获得红外3D图谱以及官能团分布图； *1.12 测试中能够实时得到官能团流量图； *1.13 检测中能够实时获得红外官能团分布图. *1.14 二维相关红外软件 红外附件： 1、ATR探头光纤附件 参数： 1.光谱范围：5000-700cm-1 2.探头材质：金刚石 3.光纤长度：1m 外径：1.6mm 内径：1.0mm 4.探针材质：哈式合金C-276 5.最高温度：150摄氏度 6.最大压力：1204 pei 2、高温高压漫反射池 参数： ？ 程序化控温最高达800°C ？ 压力范围从真空 (10-3 Torr)到500 psi ？ 可控的压力环境(进气/出气) ？ 可靠的安全性能 ？ 机身采用316不锈钢，提供机械强度及耐化学腐蚀性。 ？ 硒化锌窗片 循环水冷却器 1. 名称：循环水冷却器 2. 技术参数相应表： 1) 控温范围： -5℃～35℃，LCD数字显示温度 2) ★控温方式：PID，PID数字控温技术与热气旁路技术（Hot Gas ByPass）相结合; 控温精度：±0.3℃ 3) 冷却方式：压缩机制冷 4) ★制冷功率：350W@25℃ 5) ★水泵流量：3.5L/min，泵压：0.5bar 6) 水箱容积：1.8L 7) 环保型制冷剂R134A 8) 冷却液位实时显示 9) 指针压力表实时显示压力 10) 高低温报警、水位报警功能 11) 超压保护设计，避免由于压力过大而损坏仪器 12) 可选外接输入信号，由应用设备远程启动/停止水循环设备 13) 可选外接远程温度传感器，直接反映出所控制设备中相应的温度 14) 可选RS232接口来实现电脑控制、记录、保存温度图谱和设置等功能 15) 生产商通过ISO9001质量和售后服务体系认证 真空泵 真空泵技术参数： 1) 功率：60W 2) 极限真空度：0.076Mpa 3) ★抽气速率：30L/min 4) ★无油抽气，节能环保，维护简单方便 5) 指针压力表实时显示系统真空度 | [5 empty] | 西南大学化学化工学院垃圾站0101(化工学院垃圾站1层) | 耿豪杰
单位负责人（签章）：
年 月 日