## Sheet1
生物技术中心2020年度新增大型仪器设备（40万元以上）信息报送清单
序号 | 领用单位 | 国资编号 | 仪器设备名称 | 原值（元） | 英文名称 | 设备分类代码全称 | 设备来源 | 产地国别 | 生产制造商 | 启用日期 | 设备类型（通用/专用） | 规格/型号 | 主要技术指标 | 主要功能 | 学科领域 | 服务内容 | 对外开放共享规定（最多500字） | 校内/外收费标准 | 存放地 | 仪器负责人 | 联系电话（手机） | 电子邮箱 | 备注
1 | 生物技术中心 | 19A13712 | 激光共聚焦显微镜 | 1998000 |  |  | 购置 |  |  | 2020-02-29 |  | Leica TCS SP8 | 1激光照射系统：405nm、488nm、561nm、640nm。可实现连续调节激光强度、高速激光谱线切换，具有快速光闸控制功能，可进行局部的ROI成像、FRAP等实验应用；激光强度调节范围：0.01%-100%，调节步进精度至少0.1%。 2共聚焦扫描检测系统 扫描检测器：具备≥3个独立的荧光检测器和1个DIC透射光检测器，其中荧光检测器含不少于2个独立大靶面制冷型GaAsP/Hyd超高灵敏检测器。检测器要求：半导体制冷； 要求采用独立式、高速X、Y轴独立的双镜线性扫描。满足光谱分辨率在全光谱（400-800nm）范围内均≤3nm；光谱最小调节步进：1nm，确保全光谱一致的分辨率，并且连续可调； 扫描分辨率不低于4096×4096；旋转角度：至少大于200°自由旋转，旋转扫描时可同时进行DIC扫描观察；光学放大扫描：≥40X光学放大；光学放大扫描步进精度不高于0.01X，可任意调节；扫描速度： 512X512分辨率下≥8帧/秒；扫描模式：点扫描，矩形扫描，任意线/面扫描，任意图形区域扫描，Clip扫描，Zoom In 扫描，任意角度扫描，及X，Y，Z，T，λ任意结合或同时组合； 共聚焦针孔：全自动连续调节型，50-800μm，步进1μm； 3. 全自动研究级倒置显微镜系统 3.1 全自动倒置显微镜：电动研究型倒置荧光万能显微镜，由远程线控TFT液晶触摸屏或激光共聚焦扫描软件系统显示参数和自动控制（同时也须兼顾手动）电动Z轴、电动物镜转盘、电动聚光镜、电动激发块转盘、电动DIC棱镜切换等。齐焦距离≤45mm； 3.2 全复消色差光路：能对所有不同波长进行色差纠正，使不同波长激发光聚焦在同一聚焦平面上，因而不需要其他色差纠正的光学元件； 3.3 显微镜Z轴电动控制，显微镜调焦行程不低于10mm，全调焦行程内调节精度≤12nm； 3.4 至少6孔位电动荧光滤镜转盘，包含紫外激发、蓝色激发和绿色激发等不少于3孔位显微镜荧光滤色片组并可自动识别。 3.5 不低于130W荧光光源，使用寿命不低于2000小时，光纤接入，带计数归零开关。 3.6 透射光源：长寿命LED冷光源或100W卤素灯光源 3.7 共聚焦万能平场复消色差系列物镜 4或5X, 数值孔径NA≥0.13；10X，数值孔径NA≥0.40；20X，数值孔径NA≥0.75；40X，数值孔径NA≥0.95；60或63X油镜，数值孔径NA≥1.4； 3.8 明场观察附件：包括电动起偏镜、电动检偏镜及10×、20×、40×、60×、100×物镜用的DIC棱镜。 3.9 高精度超声波驱动电动载物台，无噪音、更小的热漂移。XY移动范围≥114mmX75mm，XY精度≤0.1μm，重复精度不高于0.7μm，同时配有扫描台控制手柄，配套多孔板、35mm培养皿和切片三种专用样品夹适配器 4. 超高分辨率成像系统 4.1 超高分辨率实现技术需采用硬件系统，非逆卷积软件计算； 4.2 与共聚焦显微镜一体化设计，可一键在传统共聚焦扫描及超高分辨率扫描中切换 4.3 超高分辨率成像可使用全部激光器波段； 4.4 光学分辨率要求≤140 nm； 4.5 一次采集可实时同步获得不低于2通道超高分辨率荧光图像； 4.6 超高分辨率图像最大扫描分辨率不低于4096X4096； 4.7 荧光样品选择：所有适合配置激光器激发的荧光样品都可以进行超高分辨率成像；无需选择特定的荧光染料； 4.8 超高分辨率成像深度：同一样品具有与共聚焦相同的超高分辨率成像深度； 4.9 超高分辨率成像定量分析：超高分辨率成像为线性成像，所有超高分辨率成像可以用作定量分析：如荧光强度分析、FRAP、FRET分析等； 5. 计算机工作站 CPU Intel Xeon E5-1620v或更高；内存≥ 16GB；硬盘≥ 2TB HDD x2；SSD固态硬盘≥500GB；显卡NVIDIA Quadro K620 2GB或更高；DVD writer；操作系统Windows 7 Professional 64bit；30英寸液晶显示屏。 6. 软件 6.1 图像采集和系统自动控制功能，光路全电动控制切换 6.2 智能化设置：根据染料或不同应用要求，软件可一键设置自动配置整个光路 6.3 多维显微成像控制：X，Y，Z，T等控制，实现多时间、多通道荧光、Z序列的自动采集和处理 6.4 三维/四维可视图象重建，具有不少于Alphablend，Isosurface，MIP等多种三维渲染模式，随意进行空间切割，交互立体显示，并在成像过程中实时三维重构； 6.5 精准的时序管理器和实时采集模块，可轻松设计复杂流程实验，如多维、长时程、多通道、光刺激等，全自动实验流程的设计和实现，不同成像任务之间按编辑逻辑以毫秒精度进行快速切换，以保证数据完整性。 6.6 Z轴深度补偿功能，随成像深度不同，可以随意线性或非线性调节激光强度和检测器灵敏度，自动补偿由于样品深度增加造成的信号衰减。 6.7 支持电动载物台进行切片和多孔板等全区域扫描，并提供整体图像相对位置的参照；可以进行自动多点位采集，大标本的高分辨率全视野图像采集，具备自动对焦地形图功能，确保每个视野下获得最佳聚焦状态。 6.8 多孔板自动导航功能，适用于常规6孔板、12孔板、24孔板、96孔板等或者用户自定义孔数的数据采集工作。用户可以定义一个孔内的位置采集模式应用到其它孔位，可进行预定义的全孔拼图、单独位置采集或者ROI拼图，并可对所选位置进行分组。 | 1、可进行组织切片、生物材料荧光标记、活细胞荧光标记的高分辨率成像，并且可以得到清晰锐利的多层Z平面结构，并以此可以构建标本的三维实体结构，用作形态分析和三维空间测量。2、对于活细胞生物分子、细胞器或离子等生物物质的定性、定量、定时和定位分布等的检测，适合用于快速变化样品，捕捉变化过程信号，可监测细胞内钠镁钙离子浓度变化，捕捉钙火花，并且缩短实验时间，降低光毒性。3、获取图像的时间信息，研究荧光标本随时间浓度、强度、扩散速度、空间移动等变化的数据信息，进行相关动力学研究。4、可对样本进行光谱扫描，获取荧光标本光谱信息，研究荧光材料光谱特性、获取未知染料发射光谱图。 |  |  |  |  | 西南大学农学部大楼0401(显微镜室) | 侯磊
单位负责人（签章）：
年 月 日